## Sheet1
类型 | 序号 | 设备名称 | 参考型号 | 配置规则 | 单位 | 适用环境
楼宇间 | 1 | 室外光缆 | 单模12芯、24芯 |  | 米 |  | 光纤方案：
机房设备 | 2 | 弱电机柜 | 壁挂6U，高300*宽550*深400；壁挂9U，高450*宽550*深400；12U落地式机柜；立柜16U，800*600*600；立柜22U，1200*600*800 |  | 台 | 光纤/网线 | 运营商OUN
机房设备 | 3 | 核心路由器（挂耳、螺丝钉、电源线） | 戴尔R430，HM65，H87，B75千兆，爱快G20千兆，千兆/万兆 |  | 台 | 光纤/网线 | 汇聚交换机 | 1米/2米网线、理线架、配线架、线标纸 | 机柜、机柜螺丝、插线板
机房设备 | 4 | 业务板 | EPON/GPON，千兆/万兆，8口/16口，华为，EPSD/GPBD |  | 块 | 光纤 | 智能插座
机房设备 | 5 | 服务器电源模块 |  |  | 块 | 光纤/网线 | 核心路由器 | 1米/2米网线、业务板、电源模块
机房设备 | 6 | OLT（挂耳、螺丝钉、电源线） | 奥远，5608/5683，万兆/千兆；华为：MA5680T,19存；华为：MA5683T；万兆中兴 |  | 套 | 光纤 | OLT | 1米/2米堆叠线、光模块、光纤跳线、OLT配件
机房设备 | 7 | OLT配件 | 万兆上行板、光模块8 |  | 套 | 光纤 | 办公网络光猫
机房设备 | 8 | ups | 1500VA/900W、2000VA/1200W、600w
机房设备 | 9 | 核心交换机（挂耳、螺丝钉、电源线） | 万兆网管交换机：H3C-s5130-28f-ei |  | 台 | 网线
机房设备 | 10 | 网络交换机（挂耳、螺丝钉、电源线） | 24口/48口，千进百出，千兆5048pv2，48口；千兆S5120-28P-LI，24口 |  | 台 | 网线
机房设备 | 11 | 堆叠线 | 连接服务器和OLT，DAC,10G,1米/2米;DAC,1.25G,1米/2米；1G |  | 根 | 光纤
机房设备 | 12 | 光模块 | SFP千兆单模单纤SC-20KM，SFP千兆单模单纤SC-3KM，波长TX1310/1550nm |  | 对
机房设备 | 13 | 电口光模块 | 千兆 |  | 对 | 光纤
机房设备 | 14 | 光猫 | EPON/GPON，接入办公网络线路，便于远程管理 |  | 台 | 光纤
辅材 | 15 | 光纤跳线 | 单模：sc-sc,2m/1m,连接光分与光分之间 |  | 根
辅材 | 16 | 机柜螺丝 | M5\M6 |  | 对
辅材 | 17 | 理线架 | 六类24口（免打） |  | 个
辅材 | 18 | ODF光纤配线架 | 机架式光交144芯 |  | 个
辅材 | 19 | 线标纸 | 机房、井道 |  | 张
辅材 | 20 | 智能插座 |  |  | 个
辅材 | 21 | 机架式电源插座 | 一个机架式，两个八孔插板；8位过载开关防雷黑-1.5平方2m；pdu插座 |  | 个
井道设备 | 22 | 室内皮线 | 白色室内皮线：2芯2钢丝，光缆4芯/8芯/12芯/24芯 |  | 米 | 光纤
井道设备 | 23 | 网线 |  |  | 米 | 网线
井道设备 | 24 | 楼层交换机 |  |  | 台 | 网线
井道设备 | 25 | 光分箱 | 1分64、1分32 |  | 个 | 光纤
井道设备 | 26 | 分光器 | 1分64、1分16、1分8、1分4 |  | 个 | 光纤
井道设备 | 27 | 插片式光分器 | 1分64、1分32、1分16、1分8、1分4、1分2，SC |  | 个 | 光纤
井道设备 | 28 | 盒式光分器 | 1:64、1:16/SC |  | 个 | 光纤
井道设备 | 29 | 光纤终端盒 | 4芯、12芯 |  | 个 | 光纤
井道设备 | 30 | 束状尾纤 | SC单模尾纤0.9，12芯12色，1.5m |  | 个 | 光纤
井道设备 | 31 | 分纤盘/熔纤盘 |  |  | 个 | 光纤
井道设备 | 32 | 光缆接头包 | 24芯 |  | 个 | 光纤
井道设备 | 33 | 机架式光分器框 | 128 |  | 个 | 光纤
井道设备 | 34 | 光缆交接箱 | 落地式，壁挂式144芯 |  | 个 | 光纤
房间设备 | 35 | 光猫 | EPON/GPON，450A/650A，创维SK-D848，创维wifi6，F1855v2 10G-epon 桥接光猫：创维wifi6 GPON 上联光猫：创维wifi6 | 依照房间量+5%备件 | 台 | 光纤
房间设备 | 36 | 电源适配器（光猫） | 12V 1.5A；12V 1A |  | 个 | 光纤
房间设备 | 37 | 机顶盒 | 套装：机顶盒、电源线、高清线、遥控器、7号电池、网络跳线 | 看房内是否安装电视 | 套 | 光纤/网线
房间设备 | 38 | 三合一终端 | 三合一终端或者无线路由器，创维sk-m424电口 |  | 台 | 网线
房间辅材 | 39 | 热熔管 | 皮线双芯粗管/60mm，细热缩管3*45 |  | 个
房间辅材 | 40 | 尾纤 | 0.9 sc/apc；白色，0.9 SC/UPC，单头1米 |  | 根 | 光纤
房间辅材 | 41 | 水晶头 | 超5类、5类、6类，100颗/盒 |  | 颗
房间辅材 | 42 | 收纳盒 | 光猫收纳盒+免打孔挂钩 |  | 套
公区设备 | 43 | 无线路由器 | 路由器腾达/华为/360 |  | 台 | 光纤/网线
通用辅材 | 44 | 扎带 | 机房、井道、房间等 |  | 包
通用辅材 | 45 | 网络跳线 | 千兆六类，百兆超五类，1米，黄色 |  | 米
通用辅材 | 46 | 线管 | 3米 |  | 根
通用辅材 | 47 | 电工胶布 | 20mm |  | 卷
通用辅材 | 48 | 波纹软管 | 50 |  | 套
通用辅材 | 49 | 二维码标签 |  |  | 张
通用辅材 | 50 | 网线 | 超六类千兆0.56无氧铜网线 |  | 米
工具 | 51 | 手电钻 |  |  | 套
工具 | 52 | 冲击钻 |  |  | 套
工具 | 53 | 光纤工具 | 熔纤机 |  | 套
工具 | 54 | 螺丝刀 | 一字/十字 |  | 把

## Sheet2
图例 | 网络层级 | 序号 | 网线方案设备 | [6 empty] | 光纤方案设备
|  |  | 物料类型 | 物料名称 | 物料配件 | 物料规格 | 单位 | 数量 | 配置依据 | 物料类型 | 物料名称 | 物料配件 | 型号规格 | 单位 | 数量 | 配置依据
| 机房上游 | 1 | 辅材 | 网线 |  |  | 米 |  |  | 辅材 | 室外光缆 |  | 单模12芯、24芯 | 米
| 【核心层】 功能：实现不同协议的网络信息传输； 要点：冗余能力、可靠和高速； 实施：双机冗余热备份、负载均衡功能 | 2 | 设备 | 服务器 |  |  | 台 | 0 | / | 设备 | 服务器 |  |  | 台
|  | 3 | 设备 | 防火墙 |  |  | 台 | 0 | / | 设备 | 防火墙 |  |  | 台
|  | 4 | 设备 | 主路由器 | 挂耳、螺丝钉、电源线、电源模块 |  | 套 | 1 | 1套 | 设备 | 主路由器 | 挂耳、螺丝钉、电源线、电源模块 | 戴尔R430 HM65 H87 B75千兆 爱快G20千兆 | 套
|  | 5 | 设备 | 光模块 |  | SFP千兆单模单纤SC-20KM SFP千兆单模单纤SC-3KM 波长TX1310/1550nm | 对 |  |  | 设备 | OLT | 挂耳、螺丝钉、电源线、上行板（非必选） | 型号：奥远、5608/5683、华为MA5680T,19存；华为MA5683T、中兴 规格：万兆/千兆 | 套
|  | 6 | 辅材 | 智能插座 |  |  | 个 | 1 |  | 设备 | OLT业务板+主控板 |  | EPON/GPON 千兆/万兆 8口/16口 华为 EPSD/GPBD | 块
|  | 7 | 辅材 | 机柜 | 机柜螺丝M6 | 壁挂6U，高300*宽550*深400； 壁挂9U，高450*宽550*深400； 12U落地式机柜； 立柜16U，800*600*600； 立柜22U，1200*600*800 | 个 | 1 |  | 设备 | 核心交换机 | 挂耳、螺丝钉、电源线、电源模块 | 万兆H3C-s5130-28f-ei S5130-28F-S1光口 S5130-28F-EI | 套 | 1
|  | 8 | 辅材 | ups |  | 1500VA/900W、2000VA/1200W、600w | 个 | 0-1 | 200间房以上配置 | 设备 | 前台光猫 |  |  | 台 |  | 200间房以上配置
|  | 9 | 辅材 | 机架式电源插座 |  |  | 个 | 0-1 |  | 设备 | 弱电光猫 |  |  | 台
|  | 10 | 辅材 | 理线架 |  |  | 个 |  |  | 辅材 | 智能插座 |  |  | 个
|  | 11 | 辅材 | 网络跳线 |  |  | 条 |  |  | 辅材 | 机柜 | 机柜螺丝M6 | 壁挂6U，高300*宽550*深400； 壁挂9U，高450*宽550*深400； 12U落地式机柜； 立柜16U，800*600*600； 立柜22U，1200*600*800 | 个
|  | 12 | 耗材 | 线标纸 |  |  | 张 |  |  | 辅材 | ups |  | 1500VA/900W、2000VA/1200W、600w | 个
|  | 13 | 耗材 | 扎带 |  |  | 包 |  |  | 辅材 | 机架式电源插座 |  | 一个机架式，两个八孔插板；8位过载开关防雷黑-1.5平方2m；pdu插座；128 | 个
|  | 14 | 耗材 | 电工胶布 |  | 20mm | 卷 |  |  | 辅材 | 堆叠线 |  | DAC，10G，1米/2米； DAC，1.25G，1米/2米；1G | 条
|  | 15 | [7 empty] | 辅材 | 光纤跳线 |  | 单模：sc-sc,2m/1m | 条
|  | 16 | [7 empty] | 辅材 | 理线架 |  | 六类24口（免打） | 个
|  | 17 | [7 empty] | 辅材 | ODF光纤配线架 |  | 机架式光交144芯 | 个
|  | 18 | [7 empty] | 耗材 | 线标纸 |  |  | 张
|  | 19 | [7 empty] | 耗材 | 扎带 |  |  | 包
| 【汇聚层】 功能：基于策略的连接，通过汇聚减轻核心层负荷； 支持：三层交换技术、vlan交换机，用于网络隔离和分段 | 20 | 辅材 | 汇聚交换机 |  | 千进百出： 千兆5048pv2，48口； 千兆S5120-28P-LI，24口 | 台 |  |  | 耗材 | 电工胶布 |  | 20mm | 卷
|  | 21 | 辅材 | 网线 |  | 超六类千兆0.56无氧铜网线 | 米 |  |  | 辅材 | 光分器 |  | 机架式/插片式/盒式 1分64、1分32、1分16、1分8、1分4、1分2，SC | 个
|  | 22 | 耗材 | 线管 |  | 3米 | 米 |  |  | 辅材 | 光分箱 |  | 1分64、1分32 | 个
|  | 23 | 耗材 | 波纹软管 |  | 50米 | 米 |  |  | 辅材 | 光纤终端盒 |  | 4芯、12芯 | 个
|  | 24 | [7 empty] | 辅材 | 分纤盘/熔纤盘 |  |  | 个
|  | 25 | [7 empty] | 辅材 | 室内皮线 |  | 白色室内皮线：2芯2钢丝，光缆4芯/8芯/12芯/24芯 | 米
|  | 26 | [7 empty] | 辅材 | 束状尾纤 |  | SC单模尾纤0.9，12芯12色，1.5m | 条
|  | 27 | [7 empty] | 辅材 | 光缆交接箱 |  | 落地式，壁挂式144芯 | 个
|  | 28 | [7 empty] | 辅材 | 光缆接头包 |  | 24芯 | 个
|  | 29 | [7 empty] | 耗材 | 线管 |  | 3米 | 米
|  | 30 | [7 empty] | 耗材 | 波纹软管 |  | 50米 | 米
| 【接入层】 功能：为多业务应用提供用户到网络的接入，起到部分用户管理功能（用户认证、地址认证、mac、ip地址、访问日志等信息收集） 特点：低成本、高端口密度 | 31 | 设备 | 小路由 | 电源适配器 12V 1.5A；12V 1A | 路由器腾达/华为/360 | 台 |  |  | 设备 | 光猫 | 电源适配器 12V 1.5A；12V 1A | EPON/GPON，450A/650A，创维SK-D848，创维wifi6，F1855v2 10G-epon 桥接光猫：创维wifi6 GPON 上联光猫：创维wifi6 | 台
|  | 32 | 设备 | ap | 电源适配器 12V 1.5A；12V 1A |  | 台 |  | 100连接量 | 设备 | 三合一终端 |  | 创维sk-m424电口 | 台
|  | 33 | 耗材 | 水晶头 |  | 超5类、5类、6类，100颗/盒 | 个 |  |  | 耗材 | 收纳盒 | 免打孔挂钩 |  | 个
|  | 34 | 耗材 | 二维码标签 |  |  | 张 |  |  | 耗材 | 热熔管 |  | 皮线双芯粗管/60mm，细热缩管3*45 | 个
|  | 35 | 耗材 | 收纳盒 | 免打孔挂钩 |  | 个 |  |  | 耗材 | 尾纤 |  | 0.9 sc/apc；白色，0.9 SC/UPC，单头1米 | 条
|  | 36 | [7 empty] | 耗材 | 二维码标签 |  |  | 张
| 【应用层】 | 37 | 设备 | 机顶盒 | 电源适配器1A/1.5A、高清线、遥控器、7号电池 |  | 套 |  |  | 设备 | 机顶盒 | 电源适配器1A/1.5A、高清线、遥控器、7号电池 |  | 套
|  | 38 | 辅材 | 网络跳线 |  | 千兆六类，百兆超五类，1米，黄色 | 条 |  |  | 辅材 | 网络跳线 |  |  | 条
主路由器
核心交换机/OLT
汇聚（楼层）交换机/光分器
光分器
AP/小路由/光猫
机顶盒
光分器
Note on A4: 44538: 主路由连接OLT/光纤线+光模块（可千兆可万兆）/网线+电口光模块（千兆）/堆叠线*2（可千兆可万兆，成本降低，兼容线没有光模块强）成本约60元 主路由连接核心交换机（可网线直连）根据交换机型号
Note on L16: 连接服务器和OLT
Note on A22: 44538: 光纤线/